## BOM_Battery health device_PCB_B
No. | Quantity | Comment | Designator | Footprint | Value | Manufacturer Part | Manufacturer | Supplier Part | Supplier
1 | 1 | BH-18650-B1BA002 | BT1 | BATTERY-SMD_18650-1S-L77.1-W20.7-1 |  | BH-18650-B1BA002 | MYOUNG(美阳) | C2988620 | LCSC
2 | 1 | 1uF | C1 | C1206 |  | CL31B105KAHNNNE | SAMSUNG(三星) | C28322 | LCSC
3 | 2 | 10uF | C2,C3 | C0805 |  | CS2012X7R106K100NRE | SAMWHA(三和) | C1222438 | LCSC
4 | 1 | 470nF | C4 | C0603 |  | CL10B474KA8NNNC | SAMSUNG(三星) | C1623 | LCSC
5 | 1 | 1uF | C5 | C0603 |  | 0603B105K250NT | FH(风华) | C59302 | LCSC
6 | 2 | 22pF | C6,C7 | C0402 |  | 0402CG220J500NT | FH | C1555 | LCSC
7 | 11 | 100nF | C8,C9,C11,C12,C13,C14,C15,C16,C17,C18,C19 | C0402 |  | CL05B104KO5NNNC | SAMSUNG(三星) | C1525 | LCSC
8 | 1 | 100nF | C10 | C0402 |  | CC0402KRX7R6BB104 | YAGEO(国巨) | C309458 | LCSC
9 | 1 | 100nF | C20 | C0402 | 100nF | CL05B104KO5NNNC | SAMSUNG(三星) | C1525 | LCSC
10 | 2 | HC-HA-2AWT | CN1,CN2 | CONN-SMD_2P-P2.50_HCTL_HC-HA-2AWT |  | HC-HA-2AWT | HCTL(华灿天禄) | C2845727 | LCSC
11 | 1 | USBLC6-2SC6 | D1 | SOT-23-6_L2.9-W1.6-P0.95-LS2.8-BL |  | USBLC6-2SC6 | ST(意法半导体) | C7519 | LCSC
12 | 1 | SS14_C266551 | D2 | SMA_L4.4-W2.8-LS5.4-RD |  | SS14 | BORN(伯恩半导体) | C266551 | LCSC
13 | 1 | ASMD1206-050 | F1 | F1206 |  | ASMD1206-050 | JDTfuse(集电通) | C135338 | LCSC
14 | 3 | Cut jumper | J1,J3,J5 | CUT_JMPR
15 | 3 | CUT JUMPER NO (DIF) | J2,J4,J6 | CUT_JMPR_NO_DIF
16 | 1 | HDR-M-2.54_2x3 | J7 | HDR-M-2.54_2X3 |  |  |  | C65114 | LCSC
17 | 1 | HDR-M-2.54_1x2 | JTS | HDR-M-2.54_1X2 |  |  |  | C124375 | LCSC
18 | 1 | 10uH | L1 | L0603 |  | CPY160808T-100M-NP | chilisin(奇力新) | C285968 | LCSC
19 | 2 | FC-F1005UGK-520M5 | LED1,LED2 | LED0402-RD |  | NCD0402G1 | 国星光电 | C130723 | LCSC
20 | 2 | FC-F1005HOK-600H5 | LED3,LED4 | LED0402-R-RD |  | NCD0402O1 | 国星光电 | C130720 | LCSC
21 | 3 | 10kΩ | R1,R4,RTS | R0402 |  | RE0402FRE0710KL | YAGEO(国巨) | C723523 | LCSC
22 | 2 | 4.7KΩ | R5,R6 | R0402 |  | RTT024704FTH | RALEC(旺诠) | C159024 | LCSC
23 | 2 | 1kΩ | R7,R9 | R0603 |  | 0603WAF1001T5E | UNI-ROYAL(厚声) | C21190 | LCSC
24 | 2 | 100kΩ | R8,R11 | R0402 |  | RC0402FR-7W100KL | YAGEO(国巨) | C606167 | LCSC
25 | 1 | 0.01OHM(1206) | R10 | RESISTOR 150 OHM (1206) |  | New SchematicLib
26 | 2 | 0Ω | R12,R14 | R0603 |  | RC0603JR-070RL | YAGEO(国巨) | C95177 | LCSC
27 | 1 | 590Ω | R13 | R0603 |  | CR0603F590RP05Z | EVER OHMS(天二科技) | C245050 | LCSC
28 | 2 | 5.1kΩ | R15,R16 | R0402 |  | 0402WGF5101TCE | UNI-ROYAL(厚声) | C25905 | LCSC
29 | 4 | 1kΩ | R17,R18,R19,R20 | R0402 |  | RC-02W1001FT | FH(风华) | C226166 | LCSC
30 | 1 | 20kΩ | R21 | R0402 |  | 0402WGF2002TCE | UNI-ROYAL(厚声) | C25765 | LCSC
31 | 1 | 1.1kΩ | RLIM | R0402 |  | RMC04021.1K1%N | Tyohm(幸亚电阻) | C325543 | LCSC
32 | 1 | HAD-02HWA-R | SW1 | SW-SMD_HAD-02HWA-R |  | HAD-02HWA-R | ReliaPro | C4669 | LCSC
33 | 1 | MS-22C01-G010 | SW2 | SW-SMD_6P-L7.2-W3.5-P2.50-LS6.0-TL |  | MS-22C01-G010 | G-Switch(品赞) | C2837066 | LCSC
34 | 1 | DB128L-5.0-2P-BK-S | U1 | CONN-TH_2P-P5.00_DB128L-5.0-2P-BK-S |  | DB128L-5.0-2P-BK-S | DORABO(地博电气) | C430597 | LCSC
35 | 1 | BQ27441DRZR-G1B | U2 | SON-12_L4.0-W2.5-P0.40-BL-EP |  | BQ27441DRZR-G1B | TI(德州仪器) | C473374 | LCSC
36 | 1 | BQ24075RGTR | U3 | QFN-16_L3.0-W3.0-P0.50-TL-EP1.7 |  | BQ24075RGTR | TI(德州仪器) | C15464 | LCSC
37 | 1 | ATMEGA328P-MU | U4 | QFN-32_L5.0-W5.0-P0.50-BL-EP3.4 |  | ATMEGA328P-MU | MICROCHIP | C38896 | LCSC
38 | 1 | CH340C | U5 | SOP-16_L10.0-W3.9-P1.27-LS6.0-BL |  | CH340C | WCH(南京沁恒) | C84681 | LCSC
39 | 20 | XL-1010RGBC-WS2812B | U6,U7,U8,U9,U10,U11,U12,U13,U14,U15,U16,U17,U18,U19,U20,U21,U22,U23,U24,U25 | LED-SMD_4P-L1.0-W1.0-TL_XL-1010RGBC-WS2812B |  | XL-1010RGBC-WS2812B | XINGLIGHT(成兴光) | C5349953 | LCSC
40 | 1 | TYPEC-304-BCP16 | USB2 | USB-C-SMD_TYPEC-304-BCP16 |  | TYPEC-304-BCP16 | XUNPU(讯普) | C720629 | LCSC
41 | 1 | 16MHz | X1 | OSC-SMD_4P-L3.2-W2.5-BL |  | X322516MLB4SI | YXC | C13738 | LCSC