## PickAndPlace_PCB_Battery-health
Designator | Device | Footprint | Mid X | Mid Y | Ref X | Ref Y | Pad X | Pad Y | Pins | Layer | Rotation | SMD | Comment
C4 | 470nF | C0603 | 43.954mm | 26.87mm | 43.954mm | 26.87mm | 43.954mm | 26.17mm | 2 | B | 90 | Yes | 470nF
C5 | 1uF | C0603 | 42.135mm | 26.84mm | 42.134mm | 26.84mm | 42.135mm | 26.14mm | 2 | B | 270 | Yes | 1uF
R5 | 4.7KΩ | R0402 | 39.815mm | 37.52mm | 39.815mm | 37.52mm | 39.815mm | 37.087mm | 2 | B | 90 | Yes | 4.7KΩ
R6 | 4.7KΩ | R0402 | 41.25mm | 37.52mm | 41.25mm | 37.52mm | 41.25mm | 37.087mm | 2 | B | 90 | Yes | 4.7KΩ
R10 | 0.01OHM(1206) | RESISTOR 150 OHM (1206) | 49.58mm | 44.59mm | 47.68mm | 43.79mm | 48.13mm | 44.59mm | 2 | B | 0 | Yes | 0.01OHM(1206)
U2 | BQ27441DRZR-G1B | SON-12_L4.0-W2.5-P0.40-BL-EP | 45.21mm | 33.77mm | 45.21mm | 33.77mm | 46.21mm | 31.795mm | 13 | B | 180 | Yes | BQ27441DRZR-G1B
C6 | 22pF | C0402 | 39.52mm | 20.46mm | 39.52mm | 20.46mm | 39.52mm | 20.96mm | 2 | B | 270 | Yes | 22pF
C7 | 22pF | C0402 | 33.03mm | 20.46mm | 33.03mm | 20.46mm | 33.03mm | 19.96mm | 2 | B | 90 | Yes | 22pF
C8 | 100nF | C0402 | 33.33mm | 38.36mm | 33.33mm | 38.36mm | 33.33mm | 38.905mm | 2 | B | 270 | Yes | 100nF
C9 | 100nF | C0402 | 31.32mm | 38.36mm | 31.32mm | 38.36mm | 31.32mm | 38.905mm | 2 | B | 270 | Yes | 100nF
C10 | 100nF | C0402 | 28.09mm | 31.87mm | 28.09mm | 31.87mm | 28.09mm | 31.325mm | 2 | B | 90 | Yes | 100nF
C11 | 100nF | C0402 | 25.47mm | 28.05mm | 25.47mm | 28.05mm | 25.47mm | 27.505mm | 2 | B | 90 | Yes | 100nF
CN2 | HC-HA-2AWT | CONN-SMD_2P-P2.50_HCTL_HC-HA-2AWT | 58.92mm | 44.99mm | 58.92mm | 44.99mm | 55.445mm | 46.24mm | 4 | B | 270 | Yes | HC-HA-2AWT
D1 | USBLC6-2SC6 | SOT-23-6_L2.9-W1.6-P0.95-LS2.8-BL | 11.4mm | 58.11mm | 11.4mm | 58.11mm | 10.251mm | 57.16mm | 6 | B | 90 | Yes | USBLC6-2SC6
D2 | SS14_C266551 | SMA_L4.4-W2.8-LS5.4-RD | 13.7mm | 51.51mm | 13.7mm | 51.51mm | 13.7mm | 54.075mm | 2 | B | 270 | Yes | SS14_C266551
F1 | ASMD1206-050 | F1206 | 10.53mm | 50.37mm | 10.53mm | 50.37mm | 10.53mm | 51.815mm | 2 | B | 270 | Yes | ASMD1206-050
J7 | HDR-M-2.54_2x3 | HDR-M-2.54_2X3 | 6.8mm | 33.4mm | 5.53mm | 30.86mm | 5.53mm | 30.86mm | 6 | B | 90 | Yes | HDR-M-2.54_2x3
L1 | 10uH | L0603 | 32.35mm | 35.51mm | 32.35mm | 35.51mm | 31.65mm | 35.51mm | 2 | B | 0 | Yes | 10uH
LED3 | FC-F1005HOK-600H5 | LED0402-R-RD | 13.48mm | 35.46mm | 13.48mm | 35.46mm | 13.48mm | 36.083mm | 2 | T | 90 | Yes | FC-F1005HOK-600H5
LED4 | FC-F1005HOK-600H5 | LED0402-R-RD | 14.937mm | 35.46mm | 14.937mm | 35.46mm | 14.937mm | 36.083mm | 2 | T | 90 | Yes | FC-F1005HOK-600H5
R15 | 5.1kΩ | R0402 | 3.23mm | 64.22mm | 3.23mm | 64.22mm | 3.663mm | 64.22mm | 2 | B | 180 | Yes | 5.1kΩ
R16 | 5.1kΩ | R0402 | 3.23mm | 52.18mm | 3.23mm | 52.18mm | 3.663mm | 52.18mm | 2 | B | 180 | Yes | 5.1kΩ
R17 | 1kΩ | R0402 | 25.09mm | 24.76mm | 25.09mm | 24.76mm | 25.523mm | 24.76mm | 2 | B | 180 | Yes | 1kΩ
R18 | 1kΩ | R0402 | 25.09mm | 23.57mm | 25.09mm | 23.57mm | 25.523mm | 23.57mm | 2 | B | 180 | Yes | 1kΩ
R19 | 1kΩ | R0402 | 13.466mm | 38.81mm | 13.466mm | 38.81mm | 13.466mm | 38.377mm | 2 | T | 90 | Yes | 1kΩ
R20 | 1kΩ | R0402 | 14.923mm | 38.81mm | 14.923mm | 38.81mm | 14.923mm | 38.377mm | 2 | T | 90 | Yes | 1kΩ
U4 | ATMEGA328P-MU | QFN-32_L5.0-W5.0-P0.50-BL-EP3.4 | 33.35mm | 30.484mm | 33.35mm | 30.484mm | 35.1mm | 27.984mm | 33 | B | 180 | Yes | ATMEGA328P-MU
U5 | CH340C | SOP-16_L10.0-W3.9-P1.27-LS6.0-BL | 22.6mm | 34.6mm | 22.6mm | 34.6mm | 19.727mm | 30.155mm | 16 | B | 90 | Yes | CH340C
USB2 | TYPEC-304-BCP16 | USB-C-SMD_TYPEC-304-BCP16 | 3.78mm | 58.2mm | 3.78mm | 58.2mm | 5.413mm | 53.88mm | 16 | B | 90 | No | TYPEC-304-BCP16
X1 | 16MHz | OSC-SMD_4P-L3.2-W2.5-BL | 36.275mm | 20.857mm | 36.275mm | 20.857mm | 35.175mm | 21.657mm | 4 | B | 0 | Yes | 16MHz
CN1 | HC-HA-2AWT | CONN-SMD_2P-P2.50_HCTL_HC-HA-2AWT | 6.07mm | 44.99mm | 6.07mm | 44.99mm | 9.545mm | 43.74mm | 4 | B | 90 | Yes | HC-HA-2AWT
BT1 | BH-18650-B1BA002 | BATTERY-SMD_18650-1S-L77.1-W20.7-1 | 52.35mm | 44.99mm | 52.35mm | 44.99mm | 52.35mm | 3.677mm | 2 | T | 0 | Yes | BH-18650-B1BA002
C1 | 1uF | C1206 | 36.512mm | 63.964mm | 36.512mm | 63.964mm | 34.919mm | 63.964mm | 2 | B | 0 | Yes | 1uF
C2 | 10uF | C0805 | 32.542mm | 66.254mm | 32.542mm | 66.254mm | 33.542mm | 66.254mm | 2 | B | 180 | Yes | 10uF
C3 | 10uF | C0805 | 30.61mm | 54.04mm | 30.61mm | 54.04mm | 30.61mm | 53.04mm | 2 | B | 90 | Yes | 10uF
C12 | 100nF | C0402 | 25.51mm | 44.813mm | 25.51mm | 44.813mm | 25.51mm | 44.268mm | 2 | T | 90 | Yes | 100nF
C13 | 100nF | C0402 | 25.51mm | 34.48mm | 25.51mm | 34.48mm | 25.51mm | 33.935mm | 2 | T | 90 | Yes | 100nF
C14 | 100nF | C0402 | 37.14mm | 65.71mm | 37.14mm | 65.71mm | 37.14mm | 66.255mm | 2 | T | 270 | Yes | 100nF
C15 | 100nF | C0402 | 37.14mm | 55.3mm | 37.14mm | 55.3mm | 37.14mm | 54.755mm | 2 | T | 90 | Yes | 100nF
C16 | 100nF | C0402 | 37.14mm | 44.89mm | 37.14mm | 44.89mm | 37.14mm | 44.345mm | 2 | T | 90 | Yes | 100nF
C17 | 100nF | C0402 | 37.14mm | 34.48mm | 37.14mm | 34.48mm | 37.14mm | 33.935mm | 2 | T | 90 | Yes | 100nF
C18 | 100nF | C0402 | 25.51mm | 65.48mm | 25.51mm | 65.48mm | 25.51mm | 64.935mm | 2 | T | 90 | Yes | 100nF
C19 | 100nF | C0402 | 25.51mm | 55.147mm | 25.51mm | 55.147mm | 25.51mm | 54.601mm | 2 | T | 90 | Yes | 100nF
J1 | Cut jumper | CUT_JMPR | 34.682mm | 50.324mm | 34.682mm | 50.324mm | 34.682mm | 50.324mm | 3 | B | 270 | Yes | Cut jumper
J3 | Cut jumper | CUT_JMPR | 39.749mm | 50.324mm | 39.749mm | 50.324mm | 39.749mm | 50.324mm | 3 | B | 270 | Yes | Cut jumper
J5 | Cut jumper | CUT_JMPR | 47.412mm | 50.324mm | 47.412mm | 50.324mm | 47.412mm | 50.324mm | 3 | B | 270 | Yes | Cut jumper
J2 | CUT JUMPER NO (DIF) | CUT_JMPR_NO_DIF | 37.215mm | 50.324mm | 37.215mm | 50.324mm | 37.215mm | 50.832mm | 2 | B | 270 | Yes | CUT JUMPER NO (DIF)
J4 | CUT JUMPER NO (DIF) | CUT_JMPR_NO_DIF | 44.852mm | 50.324mm | 44.852mm | 50.324mm | 44.852mm | 50.832mm | 2 | B | 270 | Yes | CUT JUMPER NO (DIF)
J6 | CUT JUMPER NO (DIF) | CUT_JMPR_NO_DIF | 42.282mm | 50.324mm | 42.282mm | 50.324mm | 42.282mm | 49.816mm | 2 | B | 90 | Yes | CUT JUMPER NO (DIF)
JTS | HDR-M-2.54_1x2 | HDR-M-2.54_1X2 | 19.53mm | 19.94mm | 19.53mm | 19.94mm | 18.26mm | 19.94mm | 2 | B | 0 | No | HDR-M-2.54_1x2
LED1 | FC-F1005UGK-520M5 | LED0402-RD | 22.55mm | 54.77mm | 22.55mm | 54.77mm | 22.55mm | 55.308mm | 2 | B | 270 | Yes | FC-F1005UGK-520M5
LED2 | FC-F1005UGK-520M5 | LED0402-RD | 24.79mm | 54.77mm | 24.79mm | 54.77mm | 24.79mm | 55.308mm | 2 | B | 270 | Yes | FC-F1005UGK-520M5
R1 | 10kΩ | R0402 | 15.55mm | 70.52mm | 15.55mm | 70.52mm | 15.983mm | 70.52mm | 2 | B | 180 | Yes | 10kΩ
R4 | 10kΩ | R0402 | 15.55mm | 62.02mm | 15.55mm | 62.02mm | 15.117mm | 62.02mm | 2 | B | 0 | Yes | 10kΩ
RLIM | 1.1kΩ | R0402 | 47.412mm | 47.574mm | 47.412mm | 47.574mm | 47.412mm | 47.141mm | 2 | B | 90 | Yes | 1.1kΩ
RTS | 10kΩ | R0402 | 34.682mm | 47.574mm | 34.682mm | 47.574mm | 34.682mm | 47.142mm | 2 | B | 90 | Yes | 10kΩ
R7 | 1kΩ | R0603 | 22.55mm | 58.55mm | 22.55mm | 58.55mm | 22.55mm | 57.797mm | 2 | B | 90 | Yes | 1kΩ
R9 | 1kΩ | R0603 | 24.79mm | 58.55mm | 24.79mm | 58.55mm | 24.79mm | 57.797mm | 2 | B | 90 | Yes | 1kΩ
R12 | 0Ω | R0603 | 37.215mm | 47.214mm | 37.215mm | 47.214mm | 37.215mm | 46.461mm | 2 | B | 90 | Yes | 0Ω
R13 | 590Ω | R0603 | 39.749mm | 47.214mm | 39.749mm | 47.214mm | 39.749mm | 46.461mm | 2 | B | 90 | Yes | 590Ω
R14 | 0Ω | R0603 | 44.852mm | 47.214mm | 44.852mm | 47.214mm | 44.852mm | 46.461mm | 2 | B | 90 | Yes | 0Ω
R8 | 100kΩ | R0402 | 33.7mm | 43.23mm | 33.7mm | 43.23mm | 33.7mm | 42.797mm | 2 | B | 90 | Yes | 100kΩ
R11 | 100kΩ | R0402 | 28.83mm | 55mm | 28.83mm | 55mm | 28.83mm | 54.567mm | 2 | B | 90 | Yes | 100kΩ
R21 | 20kΩ | R0402 | 42.282mm | 47.574mm | 42.282mm | 47.574mm | 42.282mm | 47.141mm | 2 | B | 90 | Yes | 20kΩ
SW1 | HAD-02HWA-R | SW-SMD_HAD-02HWA-R | 13.217mm | 66.27mm | 13.217mm | 66.27mm | 17.676mm | 64.986mm | 4 | B | 90 | Yes | HAD-02HWA-R
SW2 | MS-22C01-G010 | SW-SMD_6P-L7.2-W3.5-P2.50-LS6.0-TL | 27.602mm | 44.974mm | 27.602mm | 44.974mm | 24.852mm | 47.474mm | 6 | B | 270 | Yes | MS-22C01-G010
U1 | DB128L-5.0-2P-BK-S | CONN-TH_2P-P5.00_DB128L-5.0-2P-BK-S | 9.22mm | 22.43mm | 9.22mm | 22.43mm | 11.72mm | 22.43mm | 2 | B | 180 | No | DB128L-5.0-2P-BK-S
U3 | BQ24075RGTR | QFN-16_L3.0-W3.0-P0.50-TL-EP1.7 | 28.642mm | 59.694mm | 28.642mm | 59.694mm | 29.392mm | 58.194mm | 17 | B | 90 | Yes | BQ24075RGTR
U6 | XL-1010RGBC-WS2812B | LED-SMD_4P-L1.0-W1.0-TL_XL-1010RGBC-WS2812B | 34.05mm | 31.66mm | 34.05mm | 31.66mm | 33.625mm | 32.085mm | 4 | T | 0 | Yes | XL-1010RGBC-WS2812B
U7 | XL-1010RGBC-WS2812B | LED-SMD_4P-L1.0-W1.0-TL_XL-1010RGBC-WS2812B | 34.05mm | 35.653mm | 34.05mm | 35.653mm | 33.625mm | 36.078mm | 4 | T | 0 | Yes | XL-1010RGBC-WS2812B
U8 | XL-1010RGBC-WS2812B | LED-SMD_4P-L1.0-W1.0-TL_XL-1010RGBC-WS2812B | 34.05mm | 39.647mm | 34.05mm | 39.647mm | 33.625mm | 40.071mm | 4 | T | 0 | Yes | XL-1010RGBC-WS2812B
U9 | XL-1010RGBC-WS2812B | LED-SMD_4P-L1.0-W1.0-TL_XL-1010RGBC-WS2812B | 34.05mm | 43.64mm | 34.05mm | 43.64mm | 33.625mm | 44.065mm | 4 | T | 0 | Yes | XL-1010RGBC-WS2812B
U10 | XL-1010RGBC-WS2812B | LED-SMD_4P-L1.0-W1.0-TL_XL-1010RGBC-WS2812B | 34.05mm | 47.633mm | 34.05mm | 47.633mm | 33.625mm | 48.058mm | 4 | T | 0 | Yes | XL-1010RGBC-WS2812B
U11 | XL-1010RGBC-WS2812B | LED-SMD_4P-L1.0-W1.0-TL_XL-1010RGBC-WS2812B | 34.05mm | 51.627mm | 34.05mm | 51.627mm | 33.625mm | 52.051mm | 4 | T | 0 | Yes | XL-1010RGBC-WS2812B
U12 | XL-1010RGBC-WS2812B | LED-SMD_4P-L1.0-W1.0-TL_XL-1010RGBC-WS2812B | 34.05mm | 55.62mm | 34.05mm | 55.62mm | 33.625mm | 56.045mm | 4 | T | 0 | Yes | XL-1010RGBC-WS2812B
U13 | XL-1010RGBC-WS2812B | LED-SMD_4P-L1.0-W1.0-TL_XL-1010RGBC-WS2812B | 34.05mm | 59.613mm | 34.05mm | 59.613mm | 33.625mm | 60.038mm | 4 | T | 0 | Yes | XL-1010RGBC-WS2812B
U14 | XL-1010RGBC-WS2812B | LED-SMD_4P-L1.0-W1.0-TL_XL-1010RGBC-WS2812B | 34.05mm | 63.607mm | 34.05mm | 63.606mm | 33.625mm | 64.031mm | 4 | T | 0 | Yes | XL-1010RGBC-WS2812B
U15 | XL-1010RGBC-WS2812B | LED-SMD_4P-L1.0-W1.0-TL_XL-1010RGBC-WS2812B | 34.05mm | 67.6mm | 34.05mm | 67.6mm | 33.625mm | 68.025mm | 4 | T | 0 | Yes | XL-1010RGBC-WS2812B
U16 | XL-1010RGBC-WS2812B | LED-SMD_4P-L1.0-W1.0-TL_XL-1010RGBC-WS2812B | 22.61mm | 47.633mm | 22.61mm | 47.633mm | 23.035mm | 47.208mm | 4 | T | 180 | Yes | XL-1010RGBC-WS2812B
U17 | XL-1010RGBC-WS2812B | LED-SMD_4P-L1.0-W1.0-TL_XL-1010RGBC-WS2812B | 22.61mm | 43.64mm | 22.61mm | 43.64mm | 23.035mm | 43.215mm | 4 | T | 180 | Yes | XL-1010RGBC-WS2812B
U18 | XL-1010RGBC-WS2812B | LED-SMD_4P-L1.0-W1.0-TL_XL-1010RGBC-WS2812B | 22.61mm | 39.646mm | 22.61mm | 39.647mm | 23.035mm | 39.222mm | 4 | T | 180 | Yes | XL-1010RGBC-WS2812B
U19 | XL-1010RGBC-WS2812B | LED-SMD_4P-L1.0-W1.0-TL_XL-1010RGBC-WS2812B | 22.61mm | 35.653mm | 22.61mm | 35.653mm | 23.035mm | 35.228mm | 4 | T | 180 | Yes | XL-1010RGBC-WS2812B
U20 | XL-1010RGBC-WS2812B | LED-SMD_4P-L1.0-W1.0-TL_XL-1010RGBC-WS2812B | 22.61mm | 31.66mm | 22.61mm | 31.66mm | 23.035mm | 31.235mm | 4 | T | 180 | Yes | XL-1010RGBC-WS2812B
U21 | XL-1010RGBC-WS2812B | LED-SMD_4P-L1.0-W1.0-TL_XL-1010RGBC-WS2812B | 22.61mm | 51.627mm | 22.61mm | 51.627mm | 23.035mm | 51.202mm | 4 | T | 180 | Yes | XL-1010RGBC-WS2812B
U22 | XL-1010RGBC-WS2812B | LED-SMD_4P-L1.0-W1.0-TL_XL-1010RGBC-WS2812B | 22.61mm | 55.62mm | 22.61mm | 55.62mm | 23.035mm | 55.195mm | 4 | T | 180 | Yes | XL-1010RGBC-WS2812B
U23 | XL-1010RGBC-WS2812B | LED-SMD_4P-L1.0-W1.0-TL_XL-1010RGBC-WS2812B | 22.61mm | 59.613mm | 22.61mm | 59.613mm | 23.035mm | 59.188mm | 4 | T | 180 | Yes | XL-1010RGBC-WS2812B
U24 | XL-1010RGBC-WS2812B | LED-SMD_4P-L1.0-W1.0-TL_XL-1010RGBC-WS2812B | 22.61mm | 63.606mm | 22.61mm | 63.606mm | 23.035mm | 63.182mm | 4 | T | 180 | Yes | XL-1010RGBC-WS2812B
U25 | XL-1010RGBC-WS2812B | LED-SMD_4P-L1.0-W1.0-TL_XL-1010RGBC-WS2812B | 22.61mm | 67.6mm | 22.61mm | 67.6mm | 23.035mm | 67.175mm | 4 | T | 180 | Yes | XL-1010RGBC-WS2812B
C20 | CL05B104KO5NNNC | C0402 | 17.21mm | 34.09mm | 17.21mm | 34.09mm | 16.665mm | 34.09mm | 2 | B | 0 | Yes | 100nF